## 谭礼清
测试项目 | 测试子项 | 级别 | 测试步骤 | 开发者 | 能否自动化 | 实测结果 | 执行者 | 备注
Hadoop+Hibench | 1 判断java是否安装 | A | hadoop.sh | 谭礼清 | 是 | Pass | 谭礼清
| 2 下载hadoop二进制文件 | A |  | 谭礼清 | 是 | Pass | 谭礼清
| 3 解压文件 | A |  | 谭礼清 | 是 | Pass | 谭礼清
| 4 修改hadoop-env.sh配置文件 需要手动指定JAVA_HOME的位置 | A |  | 谭礼清 | 是 | Pass | 谭礼清
| 5 bin/hadoop命令是否可以正常执行 | A |  | 谭礼清 | 是 | Pass | 谭礼清
| 6 local模式运行程序 | A |  | 谭礼清 | 是 | Pass | 谭礼清
| 7 修改core-site.xml文件 设定默认的文件系统（defaultFS参数） | A |  | 谭礼清 | 是 | Pass | 谭礼清
| 8 修改hdfs-site.xml文件 设置副本的数量 | A |  | 谭礼清 | 是 | Pass | 谭礼清
| 9 判断登录本地是否设置了免密登录 | A |  | 谭礼清 | 是 | Pass | 谭礼清
| 10 namenode格式化 | A |  | 谭礼清 | 是 | Pass | 谭礼清
| 11 启动dfs | A |  | 谭礼清 | 是 | Pass | 谭礼清
| 12 在dfs上创建目录 | A |  | 谭礼清 | 是 | Pass | 谭礼清
| 13 在dfs上上传文件 | A |  | 谭礼清 | 是 | Pass | 谭礼清
| 14 使用dfs上的文件来运行统计单词的个数程序 | A |  | 谭礼清 | 是 | Pass | 谭礼清
| 15 从dfs上下载文件 | A |  | 谭礼清 | 是 | Pass | 谭礼清
| 16 停止dfs | A |  | 谭礼清 | 是 | Pass | 谭礼清
| 17 修改mapred-site.xml文件增加yarn资源管理 | A |  | 谭礼清 | 是 | Pass | 谭礼清
| 18 修改yarn-site.xml文件，增加shuffle支持 | A |  | 谭礼清 | 是 | Pass | 谭礼清
| 19 启动yarn | A |  | 谭礼清 | 是 | Pass | 谭礼清
| 20 运行MapReduce程序 | A |  | 谭礼清 | 是 | Pass | 谭礼清
| 21 停止yarn | A |  | 谭礼清 | 是 | Pass | 谭礼清
| 22 配置ssh无密登录 | A |  | 谭礼清 | 是 | Pass | 谭礼清
| 23 在dfs上删除文件 | A |  | 谭礼清 | 是 | Pass | 谭礼清
| 24 关闭安全节点模式 | A |  | 谭礼清 | 是 | Pass | 谭礼清
| 25 查看启动的hdfs的java进程是否正常 | A |  | 谭礼清 | 是 | Pass | 谭礼清
| 26 在hdfs上查看文件是否存在 | A |  | 谭礼清 | 是 | Pass | 谭礼清
| 27 查看hdfs文件内容 | A |  | 谭礼清 | 是 | Pass | 谭礼清
| 28 通过命令查看配置文件配置项是否生效 | A |  | 谭礼清 | 是 | Pass | 谭礼清
| 29 查看hadoop集群状态 | A |  | 谭礼清 | 是 | Pass | 谭礼清
| 30 在hdfs的文件进行移动复制操作 | A |  | 谭礼清 | 是 | Pass | 谭礼清
| 31 停止namenode节点 | A |  | 谭礼清 | 是 | Pass | 谭礼清
| 32 启动namenode节点 | A |  | 谭礼清 | 是 | Pass | 谭礼清
| 33 停止datanode节点 | A |  | 谭礼清 | 是 | Pass | 谭礼清
| 34 启动datanode节点 | A |  | 谭礼清 | 是 | Pass | 谭礼清
| 35 停止secondarynamenode节点 | A |  | 谭礼清 | 是 | Pass | 谭礼清
| 36 启动secondarynamenode节点 | A |  | 谭礼清 | 是 | Pass | 谭礼清
| 37 停止nodemanager节点 | A |  | 谭礼清 | 是 | Pass | 谭礼清
| 38 启动nodemanager节点 | A |  | 谭礼清 | 是 | Pass | 谭礼清
| 39 停止resourcemanager节点 | A |  | 谭礼清 | 是 | Pass | 谭礼清
| 40 启动resourcemanager节点 | A |  | 谭礼清 | 是 | Pass | 谭礼清
| 41 卸载hadoop | A |  | 谭礼清 | 是 | Pass | 谭礼清
Bigdata-hadoop-terasort |  | A |  | 谭礼清 | 否 | Fail | 谭礼清
bigdata-hive | 1下载hive，解压到指定目录下 | A | hive.sh | 谭礼清 | 是 | Pass | 谭礼清
| 2 配置环境变量 | A |  | 谭礼清 | 是 | Pass | 谭礼清
| 3初始化数据库 | A |  | 谭礼清 | 是 | Pass | 谭礼清
| 4修改参数hive.querylog.location | A |  | 谭礼清 | 是 | Pass | 谭礼清
| 5修改参数：hive.exec.local.scratchdir | A |  | 谭礼清 | 是 | Pass | 谭礼清
| 6修改参数：hive.downloaded.resources.dir | A |  | 谭礼清 | 是 | Pass | 谭礼清
| 7 启动hive | A |  | 谭礼清 | 是 | Pass | 谭礼清
| 8判断hive版本 | A |  | 谭礼清 | 是 | Pass | 谭礼清
| 9 在hdfs上创建/tmp ,/user/hive/warehouse目录 | A |  | 谭礼清 | 是 | Pass | 谭礼清
| 10修改两个目录的权限g+w | A |  | 谭礼清 | 是 | Pass | 谭礼清
| 11 在hive上面创建内部表 | A |  | 谭礼清 | 是 | Pass | 谭礼清
| 12 下载数据文件 | A |  | 谭礼清 | 是 | Pass | 谭礼清
| 13 导入数据文件 | A |  | 谭礼清 | 是 | Pass | 谭礼清
| 14 执行简单查询语句 | A |  | 谭礼清 | 是 | Pass | 谭礼清
| 15 执行插入语句 | A |  | 谭礼清 | 是 | Pass | 谭礼清
| 16 在hdfs中查看创建表文件 | A |  | 谭礼清 | 是 | Pass | 谭礼清
| 17 删除内部表 | A |  | 谭礼清 | 是 | Pass | 谭礼清
| 18 查看在hdfs中对应文件变化 | A |  | 谭礼清 | 是 | Pass | 谭礼清
| 19 在hive中执行shell命令 | A |  | 谭礼清 | 是 | Pass | 谭礼清
| 20 在hive中执行hdfs命令 | A |  | 谭礼清 | 是 | Pass | 谭礼清
| 21 添加外部文件 | A |  | 谭礼清 | 是 | Pass | 谭礼清
| 22 使用外部文件 | A |  | 谭礼清 | 是 | Pass | 谭礼清
| 23 删除外部文件 | A |  | 谭礼清 | 是 | Pass | 谭礼清
| 24 开启bucket表使能 | A |  | 谭礼清 | 是 | Pass | 谭礼清
| 25 创建外部表 | A |  | 谭礼清 | 是 | Pass | 谭礼清
| 26 对外部表进行查询 | A |  | 谭礼清 | 是 | Pass | 谭礼清
| 27 删除外部表 | A |  | 谭礼清 | 是 | Pass | 谭礼清
| 28 创建分区表 | A |  | 谭礼清 | 是 | Pass | 谭礼清
| 29 给分区表添加数据 | A |  | 谭礼清 | 是 | Pass | 谭礼清
| 30查询分区表在hdfs上的结构 | A |  | 谭礼清 | 是 | Pass | 谭礼清
| 31 查询分区表 | A |  | 谭礼清 | 是 | Pass | 谭礼清
| 32 删除分区表 | A |  | 谭礼清 | 是 | Pass | 谭礼清
| 33 查询分区表的数据是否同步删除 | A |  | 谭礼清 | 是 | Pass | 谭礼清
| 34 创建桶表 | A |  | 谭礼清 | 是 | Pass | 谭礼清
| 35 给桶表添加数据 | A |  | 谭礼清 | 是 | Pass | 谭礼清
| 36 查看桶表在hdfs上的结构 | A |  | 谭礼清 | 是 | Pass | 谭礼清
| 37 查询桶表 | A |  | 谭礼清 | 是 | Pass | 谭礼清
| 38 对桶表进行抽样 | A |  | 谭礼清 | 是 | Pass | 谭礼清
| 39 删除桶表 | A |  | 谭礼清 | 是 | Pass | 谭礼清
| 40 查看桶表在hdfs上是否也删除对应的文件目录 | A |  | 谭礼清 | 是 | Pass | 谭礼清
| 41 创建数据库 | A |  | 谭礼清 | 是 | Pass | 谭礼清
| 42 切换数据库 | A |  | 谭礼清 | 是 | Pass | 谭礼清
| 43 外部表动态添加数据，直接在对应的hdfs文件目录下添加文件 | A |  | 谭礼清 | 是 | Pass | 谭礼清
| 44 查看hadoop是否运行 | A |  | 谭礼清 | 是 | Pass | 谭礼清
| 45 显示所有的数据库 | A |  | 谭礼清 | 是 | Pass | 谭礼清
| 46 卸载hive | A |  | 谭礼清 | 是 | Pass | 谭礼清
Spark |  | A |  | 谭礼清 | 否 | Fail | 谭礼清
Bigtable |  | C |  | 谭礼清 | 是 | Fail | 谭礼清
OpenStack (Core) |  | A |  | 谭礼清 | 否 | Fail | 谭礼清

## 刘彩丽
测试项目 | 测试子项 | 级别 | 测试步骤 | 开发者 | 能否自动化 | 实测结果 | 执行者 | 备注
Ceph | 环境规划 | A | Ceph.md | 刘彩丽 | 否 | Pass | 刘彩丽
| 编辑hosts文件及hostname | A |  | 刘彩丽 | 否 | Pass | 刘彩丽
| 搭建NTP server | A |  | 刘彩丽 | 否 | Pass | 刘彩丽
| 搭建NTP client | A |  | 刘彩丽 | 否 | Pass | 刘彩丽
| 安装SSH SERVER | A |  | 刘彩丽 | 否 | Pass | 刘彩丽
| 使用SSH免密码登录 | A |  | 刘彩丽 | 否 | Pass | 刘彩丽
| 安装ceph-deploy | A |  | 刘彩丽 | 否 | Pass | 刘彩丽
| 部署Ceph | A |  | 刘彩丽 | 否 | Pass | 刘彩丽
| 修改osd参数 | A |  | 刘彩丽 | 否 | Pass | 刘彩丽
| 安装Ceph | A |  | 刘彩丽 | 否 | Pass | 刘彩丽
| 安装Monitor | A |  | 刘彩丽 | 否 | Pass | 刘彩丽
| 创建OSD数据目录 | A |  | 刘彩丽 | 否 | Pass | 刘彩丽
| 准备OSD | A |  | 刘彩丽 | 否 | Pass | 刘彩丽
| 激活OSD | A |  | 刘彩丽 | 否 | Pass | 刘彩丽
| 拷贝配置文件和管理key | A |  | 刘彩丽 | 否 | Pass | 刘彩丽
| 检查集群状态 | A |  | 刘彩丽 | 否 | Pass | 刘彩丽
| 部署rgw网关 | A |  | 刘彩丽 | 否 | Pass | 刘彩丽
| 验证Ceph | A |  | 刘彩丽 | 否 | Pass | 刘彩丽
ceph-deploy 1.5.37 |  | A |  | 刘彩丽 | 否
73.lapack | 安装相关库 | A | lapack.sh | 刘彩丽 | 是 | Pass | 刘彩丽
| 下载lapack源码 | A |  | 刘彩丽 | 是 | Pass | 刘彩丽
| 编译 | A |  | 刘彩丽 | 是 | Pass | 刘彩丽
| 测试真实非对称特征问题snep | A |  | 刘彩丽 | 是 | Pass | 刘彩丽
| 测试真实对称特征问题ssep | A |  | 刘彩丽 | 是 | Pass | 刘彩丽
| 测试真实对称特征问题第二阶段sse2 | A |  | 刘彩丽 | 是 | Pass | 刘彩丽
| 测试真实奇异值分解ssvd | A |  | 刘彩丽 | 是 | Pass | 刘彩丽
| 测试真实本征状态sec | A |  | 刘彩丽 | 是 | Pass | 刘彩丽
| 测试真实非对称矩阵特征值sed | A |  | 刘彩丽 | 是 | Pass | 刘彩丽
| 测试真实非对称广义特征值问题sgg | A |  | 刘彩丽 | 是 | Pass | 刘彩丽
| 测试真实非对称广义特征值问题驱动sgd | A |  | 刘彩丽 | 是 | Pass | 刘彩丽
| 测试真实对称特征值问题ssb | A |  | 刘彩丽 | 是 | Pass | 刘彩丽
| 测试真实对称特征值广义问题ssg | A |  | 刘彩丽 | 是 | Pass | 刘彩丽
| 测试真实带状奇异值分解程序sbb | A |  | 刘彩丽 | 是 | Pass | 刘彩丽
| 测试真实广义线性回归模型例程sglm | A |  | 刘彩丽 | 是 | Pass | 刘彩丽
| 测试真实广义的QR和RQ分解例程sgqr | A |  | 刘彩丽 | 是 | Pass | 刘彩丽
| 测试真实广义奇异值分解程序sgsv | A |  | 刘彩丽 | 是 | Pass | 刘彩丽
| 测试真实CS分解例程scsd | A |  | 刘彩丽 | 是 | Pass | 刘彩丽
| 测试真实约束线性最小二乘法slse | A |  | 刘彩丽 | 是 | Pass | 刘彩丽
| 测试真实线性方程的常规检验stest | A |  | 刘彩丽 | 是 | Pass | 刘彩丽
| 测试真实RFP线性方程组的程序stest_rfp | A |  | 刘彩丽 | 是 | Pass | 刘彩丽
| 测试双精度非对称特征值问题dnep | A |  | 刘彩丽 | 是 | Pass | 刘彩丽
| 测试双精度对称特征值问题dsep | A |  | 刘彩丽 | 是 | Pass | 刘彩丽
| 测试双精度精确对称特征值问题第二阶段dse2 | A |  | 刘彩丽 | 是 | Pass | 刘彩丽
| 测试双精度奇异值分解dsvd | A |  | 刘彩丽 | 是 | Pass | 刘彩丽
| 测试双精度本征条件dec | A |  | 刘彩丽 | 是 | Pass | 刘彩丽
| 测试双精度的非对称特征值ded | A |  | 刘彩丽 | 是 | Pass | 刘彩丽
| 测试双精度非对称广义特征值问题dgg | A |  | 刘彩丽 | 是 | Pass | 刘彩丽
| 测试双精度非对称广义特征值问题驱动dgd | A |  | 刘彩丽 | 是 | Pass | 刘彩丽
| 测试双精度带状奇异值分解程序dbb | A |  | 刘彩丽 | 是 | Pass | 刘彩丽
| 测试双精度广义线性回归模型例程dglm | A |  | 刘彩丽 | 是 | Pass | 刘彩丽
| 测试双精度广义QR和RQ分解例程dgqr | A |  | 刘彩丽 | 是 | Pass | 刘彩丽
| 测试双精度精确广义奇异值分解程序dgsv | A |  | 刘彩丽 | 是 | Pass | 刘彩丽
| 测试双精度cs分解例程dcsd | A |  | 刘彩丽 | 是 | Pass | 刘彩丽
| 测试双精度约束线性最小二乘法dlse | A |  | 刘彩丽 | 是 | Pass | 刘彩丽
| 测试双精度精确线性方程组例程dtest | A |  | 刘彩丽 | 是 | Pass | 刘彩丽
| 测试双精度精密混合精密线性方程组例程dstest | A |  | 刘彩丽 | 是 | Pass | 刘彩丽
| 测试双精度精密的RFP线性方程的例程dtest_rfp | A |  | 刘彩丽 | 是 | Pass | 刘彩丽
| 测试复杂性非对称特征值问题cnep | A |  | 刘彩丽 | 是 | Pass | 刘彩丽
| 测试复杂性对称特征值问题csep | A |  | 刘彩丽 | 是 | Pass | 刘彩丽
| 测试复杂性对称特征值问题第二阶段cse2 | A |  | 刘彩丽 | 是 | Pass | 刘彩丽
| 测试复杂性奇异值分解csvd | A |  | 刘彩丽 | 是 | Pass | 刘彩丽
| 测试复杂性本征状态cec | A |  | 刘彩丽 | 是 | Pass | 刘彩丽
| 测试复杂性非对称矩阵特征值ced | A |  | 刘彩丽 | 是 | Pass | 刘彩丽
| 测试复杂性非对称广义特征值问题cgg | A |  | 刘彩丽 | 是 | Pass | 刘彩丽
| 测试复杂性非对称广义特征值问题驱动cgd | A |  | 刘彩丽 | 是 | Pass | 刘彩丽
| 测试复杂性对称特征值问题csb | A |  | 刘彩丽 | 是 | Pass | 刘彩丽
| 测试复杂性对称特征值广义问题csg | A |  | 刘彩丽 | 是 | Pass | 刘彩丽
| 测试复杂性带状奇异值分解程序cbb | A |  | 刘彩丽 | 是 | Pass | 刘彩丽
| 测试复杂性广义线性回归模型例程cglm | A |  | 刘彩丽 | 是 | Pass | 刘彩丽
| 测试复杂性广义的QR和RQ分解例程cgqr | A |  | 刘彩丽 | 是 | Pass | 刘彩丽
| 测试复杂性广义奇异值分解程序cgsv | A |  | 刘彩丽 | 是 | Pass | 刘彩丽
| 测试复杂性CS分解例程ccsd | A |  | 刘彩丽 | 是 | Pass | 刘彩丽
| 测试复杂性约束线性最小二乘法clse | A |  | 刘彩丽 | 是 | Pass | 刘彩丽
| 测试复杂性线性方程组的程序ctest | A |  | 刘彩丽 | 是 | Pass | 刘彩丽
| 测试复杂性RFP线性方程的例程ctest_rfp | A |  | 刘彩丽 | 是 | Pass | 刘彩丽
| 测试复杂性16非对称特征值问题znep | A |  | 刘彩丽 | 是 | Pass | 刘彩丽
| 测试复杂性16对称特征值问题zsep | A |  | 刘彩丽 | 是 | Pass | 刘彩丽
| 测试复杂性16对称特征值问题第二阶段zse2 | A |  | 刘彩丽 | 是 | Pass | 刘彩丽
| 测试复杂性16奇异值分解zsvd | A |  | 刘彩丽 | 是 | Pass | 刘彩丽
| 测试复杂性16特征状态 zec | A |  | 刘彩丽 | 是 | Pass | 刘彩丽
| 测试复杂性16非对称矩阵特征值zed | A |  | 刘彩丽 | 是 | Pass | 刘彩丽
| 测试复杂性16非对称广义特征值问题zgg | A |  | 刘彩丽 | 是 | Pass | 刘彩丽
| 测试复杂性16非对称广义特征值问题驱动zgd | A |  | 刘彩丽 | 是 | Pass | 刘彩丽
| 测试复杂性16对称特征值问题zsb | A |  | 刘彩丽 | 是 | Pass | 刘彩丽
| 测试复杂性16对称特征值广义问题zsg | A |  | 刘彩丽 | 是 | Pass | 刘彩丽
| 测试复杂性16带状奇异值分解程序zbb | A |  | 刘彩丽 | 是 | Pass | 刘彩丽
| 测试复杂性16广义线性回归模型例程zglm | A |  | 刘彩丽 | 是 | Pass | 刘彩丽
| 测试复杂性16广义的QR和RQ分解例程zgqr | A |  | 刘彩丽 | 是 | Pass | 刘彩丽
| 测试复杂性16广义奇异值分解程序zgsv | A |  | 刘彩丽 | 是 | Pass | 刘彩丽
| 测试复杂性16CS分解例程zcsd | A |  | 刘彩丽 | 是 | Pass | 刘彩丽
| 测试复杂性16约束线性最小二乘法zlse | A |  | 刘彩丽 | 是 | Pass | 刘彩丽
| 测试复杂性16线性方程组ztest | A |  | 刘彩丽 | 是 | Pass | 刘彩丽
| 测试复杂性16混合精度线性方程组zctest | A |  | 刘彩丽 | 是 | Pass | 刘彩丽
| 测试复杂性16RFP线性方程的例程ztest_rfp | A |  | 刘彩丽 | 是 | Pass | 刘彩丽
Openblas |  | A |  | 马红新 | 否
tensorflow 1.2.1 | 查看python版本，若没安装python，则安装 | A |  | 刘彩丽 | 是 | Pass | 刘彩丽
| 能否安装tensorflow | A |  | 刘彩丽 | 是 | Pass | 刘彩丽
| 检查tensorflow版本是否为1.2.1 | A |  | 刘彩丽 | 是 | Pass | 刘彩丽
| 检查tensorflow的repo是否为estuary | A |  | 刘彩丽 | 是 | Pass | 刘彩丽
| 能否安装pip相关依赖库 | A |  | 刘彩丽 | 是 | Pass | 刘彩丽
| 能否用pip升级pip | A |  | 刘彩丽 | 是 | Pass | 刘彩丽
| 能否使用pip加载tensorflow模块 | A |  | 刘彩丽 | 是 | Pass | 刘彩丽
| 能否使用tensorflow打印hello world | A |  | 刘彩丽 | 是 | Pass | 刘彩丽
| 能否使用tensorflow处理输入输出数据流 | A |  | 刘彩丽 | 是 | Pass | 刘彩丽
| 能否使用tensorflow的session处理图形 | A |  | 刘彩丽 | 是 | Pass | 刘彩丽
| 能否使用tensorflow定义、赋值、删除变量 | A |  | 刘彩丽 | 是 | Pass | 刘彩丽
| 能否使用tensorflow来fetch回流结果 | A |  | 刘彩丽 | 是 | Pass | 刘彩丽
| 能否使用tensorflow来feed输出结果 | A |  | 刘彩丽 | 是 | Pass | 刘彩丽
| 能否使用tensorflow来保存模型 | A |  | 刘彩丽 | 是 | Pass | 刘彩丽
| 能否使用tensorflow来导入模型 | A |  | 刘彩丽 | 是 | Pass | 刘彩丽
| 能否使用pip卸载tensorflow模块 | A |  | 刘彩丽 | 是 | Pass | 刘彩丽
| 能否卸载pip相关库 | A |  | 刘彩丽 | 是 | Pass | 刘彩丽
| 能否卸载tensorflow | A |  | 刘彩丽 | 是 | Pass | 刘彩丽

## 陈双胜
测试项目 | 测试子项 | 级别 | 测试步骤 | 开发者 | 能否自动化 | 实测结果 | 执行者 | 备注
ansible | 安装ansible | B | ansible.md | 陈双胜 | 否 | Pass | 刘彩丽
| 配置管理主机并启动 | B |  | 陈双胜 | 否 | Pass | 刘彩丽
| 配置控制主机SSH密钥，查看配置结果 | B |  | 陈双胜 | 否 | Pass | 刘彩丽
| ansible配置并启动 | B |  | 陈双胜 | 否 | Pass | 刘彩丽
| 查看远程主机运行状态 | B |  | 陈双胜 | 否 | Pass | 刘彩丽
| 检查指定节点机器是否还能连通 | B |  | 陈双胜 | 否 | Pass | 刘彩丽
| 远程文件符号链接创建 | B |  | 陈双胜 | 否 | Pass | 刘彩丽
| 远程文件符号删除 | B |  | 陈双胜 | 否 | Pass | 刘彩丽
| 修改远程文件属性 | B |  | 陈双胜 | 否 | Pass | 刘彩丽
| 将本地文件复制到远程服务器 | B |  | 陈双胜 | 否 | Pass | 刘彩丽
| 在远程机器上执行命令 | B |  | 陈双胜 | 否 | Pass | 刘彩丽
| 远程文件信息查看 | B |  | 陈双胜 | 否 | Pass | 刘彩丽
| 远程执行脚本 | B |  | 陈双胜 | 否 | Pass | 刘彩丽
| 在指定节点上定义一个计划任务，每隔3分钟到主控端更新一次时间 | B |  | 陈双胜 | 否 | Pass | 刘彩丽
| 在所有节点上创建一个组名为nolinux，gid为2014的组 | B |  | 陈双胜 | 否 | Pass | 刘彩丽
| 在指定节点上创建一个用户名为nolinux，组为nolinux的用户 | B |  | 陈双胜 | 否 | Pass | 刘彩丽
| 删除指定用户 | B |  | 陈双胜 | 否 | Pass | 刘彩丽
| 在指定节点上安装 apache 服务 | B |  | 陈双胜 | 否 | Pass | 刘彩丽
| 在节点上运行hostname命令 | B |  | 陈双胜 | 否 | Pass | 刘彩丽
| 将文件下载到指定节点的/tmp目录下 | B |  | 陈双胜 | 否 | Pass | 刘彩丽
| 将主控方/root/a目录推送到指定节点的/tmp目录下 | B |  | 陈双胜 | 否 | Pass | 刘彩丽
| 检查服务状态为running | B |  | 陈双胜 | 否 | Pass | 刘彩丽
| 将服务停止 | B |  | 陈双胜 | 否 | Pass | 刘彩丽
| 将服务重新启动 | B |  | 陈双胜 | 否 | Pass | 刘彩丽
| 将服务重新加载 | B |  | 陈双胜 | 否 | Pass | 刘彩丽
| 将服务设置为开机启动 | B |  | 陈双胜 | 否 | Pass | 刘彩丽