## 陈双胜
测试项目 | 测试子项 | 级别 | 测试步骤 | 开发者 | 能否自动化 | 实测结果 | 执行者 | 备注
lmbench | 读内存 | A | lmbench.sh | 陈双胜 | 是
| 写内存 | A |  | 陈双胜 | 是
| 读写内存 | A |  | 陈双胜 | 是
| 拷贝内存 | A |  | 陈双胜 | 是
| 文档读 | A |  | 陈双胜 | 是
| 文档写 | A |  | 陈双胜 | 是
| 文档拷贝 | A |  | 陈双胜 | 是
| 块清除 | A |  | 陈双胜 | 是
| 块拷贝 | A |  | 陈双胜 | 是
| 延时测试 | A |  | 陈双胜 | 是
ltp | 系统调用功能的验证测试 | A | ltp.sh | 陈双胜 | 是
| 内存管理压力测试 | A |  | 陈双胜 | 是
| 数学 (浮点) 测试 | A |  | 陈双胜 | 是
| 文件系统的数据完整性 | A |  | 陈双胜 | 是
| 在后台运行多个进程来快速创建和删除文件，用户可以指定创建的目录、文件数等 | A |  | 陈双胜 | 是
| fsx文件系统的压力测试 | A |  | 陈双胜 | 是
| 回归测试文件的连接，常见一个硬链接和一定数目的软链接 | A |  | 陈双胜 | 是
| 测试内核是否支持重新挂载额定的大小文件 | A |  | 陈双胜 | 是
| 文件操作测试如：创建文件，删除等操作 | A |  | 陈双胜 | 是
| 文件流写入测试 | A |  | 陈双胜 | 是
| 基于安全的文件功能测试套件 | A |  | 陈双胜 | 是
| 命名空间资源 | A |  | 陈双胜 | 是
| 资源管理测试 | A |  | 陈双胜 | 是
| 信号量测试 | A |  | 陈双胜 | 是
| 进程间通信压力测试 | A |  | 陈双胜 | 是
| posix计时器测试 | A |  | 陈双胜 | 是
| 终端类型的压力 | A |  | 陈双胜 | 是
| 网络连接器测试 | A |  | 陈双胜 | 是
| 读写锁测试 | A |  | 陈双胜 | 是
| 文件绑定测试 | A |  | 陈双胜 | 是
| 用户工具测试 | A |  | 陈双胜 | 是
libhugetlbfs | 安装依赖包 | A | libhugetlbfs.sh | 陈双胜 | 是
| 将大页内存映像到一个空目录 | A |  | 陈双胜 | 是
| 编译测试 | A |  | 陈双胜 | 是
| 运行应用程序测试 | A |  | 陈双胜 | 是
| 卸载映像 | A |  | 陈双胜 | 是
ODP | Suite: Packet I/O Unsegmented | A | odp.sh | 陈双胜
| pktio_test_open | A |  | 陈双胜 | 是
| pktio_test_lookup | A |  | 陈双胜 | 是
| pktio_test_index | A |  | 陈双胜 | 是
| pktio_test_print | A |  | 陈双胜 | 是
| pktio_test_pktio_config | A |  | 陈双胜 | 是
| pktio_test_info | A |  | 陈双胜 | 是
| pktio_test_pktin_queue_config_direct | A |  | 陈双胜 | 是
| pktio_test_pktin_queue_config_sched | A |  | 陈双胜 | 是
| pktio_test_pktin_queue_config_queue | A |  | 陈双胜 | 是
| pktio_test_pktout_queue_config | A |  | 陈双胜 | 是
| pktio_test_plain_queue | A |  | 陈双胜 | 是
| pktio_test_plain_multi | A |  | 陈双胜 | 是
| pktio_test_sched_queue | A |  | 陈双胜 | 是
| pktio_test_sched_multi | A |  | 陈双胜 | 是
| pktio_test_recv | A |  | 陈双胜 | 是
| pktio_test_recv_multi | A |  | 陈双胜 | 是
| pktio_test_recv_queue | A |  | 陈双胜 | 是
| pktio_test_recv_tmo | A |  | 陈双胜 | 是
| pktio_test_recv_mq_tmo | A |  | 陈双胜 | 是
| pktio_test_recv_mtu | A |  | 陈双胜 | 是
| pktio_test_mtu | A |  | 陈双胜 | 是
| pktio_test_promisc | A |  | 陈双胜 | 是
| pktio_test_mac | A |  | 陈双胜 | 是
| pktio_test_start_stop | A |  | 陈双胜 | 是
| pktio_test_recv_on_wonly | A |  | 陈双胜 | 是
| pktio_test_send_on_ronly | A |  | 陈双胜 | 是
| pktio_test_plain_multi_event | A |  | 陈双胜 | 是
| pktio_test_sched_multi_event | A |  | 陈双胜 | 是
| pktio_test_recv_multi_event | A |  | 陈双胜 | 是
| pktio_test_statistics_counters | A |  | 陈双胜 | 是
| pktio_test_pktin_ts | A |  | 陈双胜 | 是
| Suite: Packet I/O Segmented | A
| pktio_test_plain_queue | A |  | 陈双胜 | 是
| pktio_test_plain_multi | A |  | 陈双胜 | 是
| pktio_test_sched_queue | A |  | 陈双胜 | 是
| pktio_test_sched_multi | A |  | 陈双胜 | 是
| pktio_test_recv | A |  | 陈双胜 | 是
| pktio_test_recv_multi | A |  | 陈双胜 | 是
| pktio_test_recv_mtu | A |  | 陈双胜 | 是
| Suite: Packet parser | A
| parser_test_arp | A |  | 陈双胜 | 是
| parser_test_ipv4_icmp | A |  | 陈双胜 | 是
| parser_test_ipv4_tcp | A |  | 陈双胜 | 是
| parser_test_ipv4_udp | A |  | 陈双胜 | 是
| parser_test_vlan_ipv4_udp | A |  | 陈双胜 | 是
| parser_test_vlan_qinq_ipv4_udp | A |  | 陈双胜 | 是
| parser_test_ipv6_icmp | A |  | 陈双胜 | 是
| parser_test_ipv6_tcp | A |  | 陈双胜 | 是
| parser_test_ipv6_udp | A |  | 陈双胜 | 是
| parser_test_vlan_ipv6_udp | A |  | 陈双胜 | 是
| Suite: Shared Memory | A
| shmem_test_odp_shm_proc | A |  | 陈双胜 | 是
| Suite: ring basic | A
| ring_test_basic_create | A |  | 陈双胜 | 是
| ring_test_basic_burst | A |  | 陈双胜 | 是
| ring_test_basic_bulk | A |  | 陈双胜 | 是
| ring_test_basic_watermark | A |  | 陈双胜 | 是
| ring_test_stress_1_1_producer_consumer | A |  | 陈双胜 | 是
| ring_test_stress_1_N_producer_consumer | A |  | 陈双胜 | 是
| ring_test_stress_N_1_producer_consumer | A |  | 陈双胜 | 是
| ring_test_stress_N_M_producer_consumer | A |  | 陈双胜 | 是
| ring_test_stress_ring_list_dump | A |  | 陈双胜 | 是
| Suite: atomic | A
| atomic_test_atomic_inc_dec | A |  | 陈双胜 | 是
| atomic_test_atomic_add_sub | A |  | 陈双胜 | 是
| atomic_test_atomic_fetch_inc_dec | A |  | 陈双胜 | 是
| atomic_test_atomic_fetch_add_sub | A |  | 陈双胜 | 是
| atomic_test_atomic_max_min | A |  | 陈双胜 | 是
| atomic_test_atomic_cas_inc_dec | A |  | 陈双胜 | 是
| atomic_test_atomic_xchg | A |  | 陈双胜 | 是
| atomic_test_atomic_non_relaxed | A |  | 陈双胜 | 是
| atomic_test_atomic_op_lock_free | A |  | 陈双胜 | 是
| Suite: barrier | A
| barrier_test_memory_barrier | A |  | 陈双胜 | 是
| barrier_test_no_barrier_functional | A |  | 陈双胜 | 是
| barrier_test_barrier_functional | A |  | 陈双胜 | 是
| Suite: buffer tests | A
| buffer_test_pool_alloc | A |  | 陈双胜 | 是
| buffer_test_pool_free | A |  | 陈双胜 | 是
| buffer_test_pool_alloc_multi | A |  | 陈双胜 | 是
| buffer_test_pool_free_multi | A |  | 陈双胜 | 是
| buffer_test_management_basic | A |  | 陈双胜 | 是
| Suite: classification basic | A
| classification_test_create_cos | A |  | 陈双胜 | 是
| classification_test_destroy_cos | A |  | 陈双胜 | 是
| classification_test_create_pmr_match | A |  | 陈双胜 | 是
| classification_test_cos_set_queue | A |  | 陈双胜 | 是
| classification_test_cos_set_drop | A |  | 陈双胜 | 是
| classification_test_cos_set_pool | A |  | 陈双胜 | 是
| classification_test_pmr_composite_create | A |  | 陈双胜 | 是
| Suite: classification pmr tests | A
| classification_test_pmr_term_tcp_dport | A |  | 陈双胜 | 是
| classification_test_pmr_term_tcp_sport | A |  | 陈双胜 | 是
| classification_test_pmr_term_udp_dport | A |  | 陈双胜 | 是
| classification_test_pmr_term_udp_sport | A |  | 陈双胜 | 是
| classification_test_pmr_term_ipproto | A |  | 陈双胜 | 是
| classification_test_pmr_term_dmac | A |  | 陈双胜 | 是
| classification_test_pmr_pool_set | A |  | 陈双胜 | 是
| classification_test_pmr_queue_set | A |  | 陈双胜 | 是
| classification_test_pmr_term_daddr | A |  | 陈双胜 | 是
| classification_test_pmr_term_ipv6saddr | A |  | 陈双胜 | 是
| classification_test_pmr_term_ipv6daddr | A |  | 陈双胜 | 是
| classification_test_pmr_term_packet_len | A |  | 陈双胜 | 是
| classification_test_pmr_term_vlan_id_0 | A |  | 陈双胜 | 是
| classification_test_pmr_term_vlan_id_x | A |  | 陈双胜 | 是
| classification_test_pmr_term_eth_type_0 | A |  | 陈双胜 | 是
| classification_test_pmr_term_eth_type_x | A |  | 陈双胜 | 是
| classification_test_pktin_classifier_flag | A |  | 陈双胜 | 是
| Suite: classification tests | A
| classification_test_pktio_set_skip | A |  | 陈双胜 | 是
| classification_test_pktio_set_headroom | A |  | 陈双胜 | 是
| classification_test_pktio_configure | A |  | 陈双胜 | 是
| classification_test_pktio_test | A |  | 陈双胜 | 是
| Suite: Cpumask | A
| cpumask_test_odp_cpumask_to_from_str | A |  | 陈双胜 | 是
| cpumask_test_odp_cpumask_equal | A |  | 陈双胜 | 是
| cpumask_test_odp_cpumask_zero | A |  | 陈双胜 | 是
| cpumask_test_odp_cpumask_set | A |  | 陈双胜 | 是
| cpumask_test_odp_cpumask_clr | A |  | 陈双胜 | 是
| cpumask_test_odp_cpumask_isset | A |  | 陈双胜 | 是
| cpumask_test_odp_cpumask_count | A |  | 陈双胜 | 是
| cpumask_test_odp_cpumask_and | A |  | 陈双胜 | 是
| cpumask_test_odp_cpumask_or | A |  | 陈双胜 | 是
| cpumask_test_odp_cpumask_xor | A |  | 陈双胜 | 是
| cpumask_test_odp_cpumask_copy | A |  | 陈双胜 | 是
| cpumask_test_odp_cpumask_first | A |  | 陈双胜 | 是
| cpumask_test_odp_cpumask_last | A |  | 陈双胜 | 是
| cpumask_test_odp_cpumask_next | A |  | 陈双胜 | 是
| cpumask_test_odp_cpumask_setall | A |  | 陈双胜 | 是
| cpumask_test_odp_cpumask_def_control | A |  | 陈双胜 | 是
| cpumask_test_odp_cpumask_def_worker | A |  | 陈双胜 | 是
| cpumask_test_odp_cpumask_def | A |  | 陈双胜 | 是
| Suite: odp_crypto_sync_inp | A
| crypto_test_enc_alg_null | A |  | 陈双胜 | 是
| crypto_test_dec_alg_null | A |  | 陈双胜 | 是
| crypto_test_enc_alg_3des_cbc | A |  | 陈双胜 | 是
| crypto_test_dec_alg_3des_cbc | A |  | 陈双胜 | 是
| crypto_test_enc_alg_3des_cbc_ovr_iv | A |  | 陈双胜 | 是
| crypto_test_dec_alg_3des_cbc_ovr_iv | A |  | 陈双胜 | 是
| crypto_test_enc_alg_aes128_cbc | A |  | 陈双胜 | 是
| crypto_test_dec_alg_aes128_cbc | A |  | 陈双胜 | 是
| crypto_test_enc_alg_aes128_cbc_ovr_iv | A |  | 陈双胜 | 是
| crypto_test_dec_alg_aes128_cbc_ovr_iv | A |  | 陈双胜 | 是
| crypto_test_enc_alg_aes128_gcm | A |  | 陈双胜 | 是
| crypto_test_enc_alg_aes128_gcm_ovr_iv | A |  | 陈双胜 | 是
| crypto_test_dec_alg_aes128_gcm | A |  | 陈双胜 | 是
| crypto_test_dec_alg_aes128_gcm_ovr_iv | A |  | 陈双胜 | 是
| crypto_test_gen_alg_hmac_md5 | A |  | 陈双胜 | 是
| crypto_test_check_alg_hmac_md5 | A |  | 陈双胜 | 是
| crypto_test_gen_alg_hmac_sha1 | A |  | 陈双胜 | 是
| crypto_test_check_alg_hmac_sha1 | A |  | 陈双胜 | 是
| crypto_test_gen_alg_hmac_sha256 | A |  | 陈双胜 | 是
| crypto_test_check_alg_hmac_sha256 | A |  | 陈双胜 | 是
| crypto_test_gen_alg_hmac_sha512 | A |  | 陈双胜 | 是
| crypto_test_check_alg_hmac_sha512 | A |  | 陈双胜 | 是
| Suite: odp_crypto_async_inp | A
| crypto_test_enc_alg_null | A |  | 陈双胜 | 是
| crypto_test_dec_alg_null | A |  | 陈双胜 | 是
| crypto_test_enc_alg_3des_cbc | A |  | 陈双胜 | 是
| crypto_test_dec_alg_3des_cbc | A |  | 陈双胜 | 是
| crypto_test_enc_alg_3des_cbc_ovr_iv | A |  | 陈双胜 | 是
| crypto_test_dec_alg_3des_cbc_ovr_iv | A |  | 陈双胜 | 是
| crypto_test_enc_alg_aes128_cbc | A |  | 陈双胜 | 是
| crypto_test_dec_alg_aes128_cbc | A |  | 陈双胜 | 是
| crypto_test_enc_alg_aes128_cbc_ovr_iv | A |  | 陈双胜 | 是
| crypto_test_dec_alg_aes128_cbc_ovr_iv | A |  | 陈双胜 | 是
| crypto_test_enc_alg_aes128_gcm | A |  | 陈双胜 | 是
| crypto_test_enc_alg_aes128_gcm_ovr_iv | A |  | 陈双胜 | 是
| crypto_test_dec_alg_aes128_gcm | A |  | 陈双胜 | 是
| crypto_test_dec_alg_aes128_gcm_ovr_iv | A |  | 陈双胜 | 是
| crypto_test_gen_alg_hmac_md5 | A |  | 陈双胜 | 是
| crypto_test_check_alg_hmac_md5 | A |  | 陈双胜 | 是
| crypto_test_gen_alg_hmac_sha1 | A |  | 陈双胜 | 是
| crypto_test_check_alg_hmac_sha1 | A |  | 陈双胜 | 是
| crypto_test_gen_alg_hmac_sha256 | A |  | 陈双胜 | 是
| crypto_test_check_alg_hmac_sha256 | A |  | 陈双胜 | 是
| crypto_test_gen_alg_hmac_sha512 | A |  | 陈双胜 | 是
| crypto_test_check_alg_hmac_sha512 | A |  | 陈双胜 | 是
| Suite: Errno | A |  | 陈双胜
| errno_test_odp_errno_sunny_day | A |  | 陈双胜 | 是
| Suite: Hash | A |  | 陈双胜
| hash_test_crc32c | A |  | 陈双胜 | 是
| Suite: Init | A |  | 陈双胜
| init_test_odp_init_global | A |  | 陈双胜 | 是
| init_test_odp_init_global_replace_abort | A |  | 陈双胜 | 是
| init_test_odp_init_global_replace_log | A |  | 陈双胜 | 是
| Suite: nolocking | A |  | 陈双胜
| lock_test_no_lock_functional | A |  | 陈双胜 | 是
| Suite: spinlock | A |  | 陈双胜
| lock_test_spinlock_api | A |  | 陈双胜 | 是
| lock_test_spinlock_functional | A |  | 陈双胜 | 是
| Suite: spinlock_recursive | A |  | 陈双胜 | 是
| lock_test_spinlock_recursive_api | A |  | 陈双胜 | 是
| lock_test_spinlock_recursive_functional | A |  | 陈双胜 | 是
| Suite: ticketlock | A |  | 陈双胜
| lock_test_ticketlock_api | A |  | 陈双胜 | 是
| lock_test_ticketlock_functional | A |  | 陈双胜 | 是
| Suite: rwlock | A |  | 陈双胜
| lock_test_rwlock_api | A |  | 陈双胜 | 是
| lock_test_rwlock_functional | A |  | 陈双胜 | 是
| Suite: rwlock_recursive | A |  | 陈双胜
| lock_test_rwlock_recursive_api | A |  | 陈双胜 | 是
| lock_test_rwlock_recursive_functional | A |  | 陈双胜 | 是
| Suite: packet tests | A |  | 陈双胜
| packet_test_alloc_free | A |  | 陈双胜 | 是
| packet_test_alloc_free_multi | A |  | 陈双胜 | 是
| packet_test_alloc_segmented | A |  | 陈双胜 | 是
| packet_test_basic_metadata | A |  | 陈双胜 | 是
| packet_test_debug | A |  | 陈双胜 | 是
| packet_test_segments | A |  | 陈双胜 | 是
| packet_test_length | A |  | 陈双胜 | 是
| packet_test_prefetch | A |  | 陈双胜 | 是
| packet_test_headroom | A |  | 陈双胜 | 是
| packet_test_tailroom | A |  | 陈双胜 | 是
| packet_test_context | A |  | 陈双胜 | 是
| packet_test_event_conversion | A |  | 陈双胜 | 是
| packet_test_layer_offsets | A |  | 陈双胜 | 是
| packet_test_segment_last | A |  | 陈双胜 | 是
| packet_test_in_flags | A |  | 陈双胜 | 是
| packet_test_error_flags | A |  | 陈双胜 | 是
| packet_test_add_rem_data | A |  | 陈双胜 | 是
| packet_test_copy | A |  | 陈双胜 | 是
| packet_test_copydata | A |  | 陈双胜 | 是
| packet_test_concatsplit | A |  | 陈双胜 | 是
| packet_test_concat_small | A |  | 陈双胜 | 是
| packet_test_concat_extend_trunc | A |  | 陈双胜 | 是
| packet_test_extend_small | A |  | 陈双胜 | 是
| packet_test_extend_large | A |  | 陈双胜 | 是
| packet_test_extend_mix | A |  | 陈双胜 | 是
| packet_test_extend_ref | A |  | 陈双胜 | 是
| packet_test_align | A |  | 陈双胜 | 是
| packet_test_offset | A |  | 陈双胜 | 是
| packet_test_ref | A |  | 陈双胜 | 是
| pool_test_create_destroy_buffer | A |  | 陈双胜 | 是
| pool_test_create_destroy_packet | A |  | 陈双胜 | 是
| pool_test_create_destroy_timeout | A |  | 陈双胜 | 是
| pool_test_lookup_info_print | A |  | 陈双胜 | 是
| Suite: Queue | A
| queue_test_capa | A |  | 陈双胜 | 是
| queue_test_mode | A |  | 陈双胜 | 是
| queue_test_param | A |  | 陈双胜 | 是
| queue_test_info | A |  | 陈双胜 | 是
| Suite: Random | A
| random_test_get_size | A |  | 陈双胜 | 是
| random_test_kind | A |  | 陈双胜 | 是
| random_test_repeat | A |  | 陈双胜 | 是
| Suite: Scheduler | A
| scheduler_test_wait_time | A |  | 陈双胜 | 是
| scheduler_test_num_prio | A |  | 陈双胜 | 是
| scheduler_test_queue_destroy | A |  | 陈双胜 | 是
| scheduler_test_groups | A |  | 陈双胜 | 是
| scheduler_test_pause_resume | A |  | 陈双胜 | 是
| scheduler_test_1q_1t_a | A |  | 陈双胜 | 是
| scheduler_test_1q_1t_n | A |  | 陈双胜 | 是
| scheduler_test_1q_1t_o | A |  | 陈双胜 | 是
| scheduler_test_mq_1t_n | A |  | 陈双胜 | 是
| scheduler_test_mq_1t_a | A |  | 陈双胜 | 是
| scheduler_test_mq_1t_o | A |  | 陈双胜 | 是
| scheduler_test_mq_1t_prio_n | A |  | 陈双胜 | 是
| scheduler_test_mq_1t_prio_a | A |  | 陈双胜 | 是
| scheduler_test_mq_1t_prio_o | A |  | 陈双胜 | 是
| scheduler_test_mq_mt_prio_n | A |  | 陈双胜 | 是
| scheduler_test_mq_mt_prio_a | A |  | 陈双胜 | 是
| scheduler_test_mq_mt_prio_o | A |  | 陈双胜 | 是
| scheduler_test_1q_mt_a_excl | A |  | 陈双胜 | 是
| scheduler_test_multi_1q_1t_n | A |  | 陈双胜 | 是
| scheduler_test_multi_1q_1t_a | A |  | 陈双胜 | 是
| scheduler_test_multi_1q_1t_o | A |  | 陈双胜 | 是
| scheduler_test_multi_mq_1t_n | A |  | 陈双胜 | 是
| scheduler_test_multi_mq_1t_a | A |  | 陈双胜 | 是
| scheduler_test_multi_mq_1t_o | A |  | 陈双胜 | 是
| scheduler_test_multi_mq_1t_prio_n | A |  | 陈双胜 | 是
| scheduler_test_multi_mq_1t_prio_a | A |  | 陈双胜 | 是
| scheduler_test_multi_mq_1t_prio_o | A |  | 陈双胜 | 是
| scheduler_test_multi_mq_mt_prio_n | A |  | 陈双胜 | 是
| scheduler_test_multi_mq_mt_prio_a | A |  | 陈双胜 | 是
| scheduler_test_multi_mq_mt_prio_o | A |  | 陈双胜 | 是
| scheduler_test_multi_1q_mt_a_excl | A |  | 陈双胜 | 是
| Suite: Std C library | A
| std_clib_test_memcpy | A |  | 陈双胜 | 是
| std_clib_test_memset | A |  | 陈双胜 | 是
| std_clib_test_memcmp | A |  | 陈双胜 | 是
| Suite: thread | A
| thread_test_odp_cpu_id | A |  | 陈双胜 | 是
| thread_test_odp_thread_id | A |  | 陈双胜 | 是
| thread_test_odp_thread_count | A |  | 陈双胜 | 是
| thread_test_odp_thrmask_to_from_str | A |  | 陈双胜 | 是
| thread_test_odp_thrmask_equal | A |  | 陈双胜 | 是
| thread_test_odp_thrmask_zero | A |  | 陈双胜 | 是
| thread_test_odp_thrmask_set | A |  | 陈双胜 | 是
| thread_test_odp_thrmask_clr | A |  | 陈双胜 | 是
| thread_test_odp_thrmask_isset | A |  | 陈双胜 | 是
| thread_test_odp_thrmask_count | A |  | 陈双胜 | 是
| thread_test_odp_thrmask_and | A |  | 陈双胜 | 是
| thread_test_odp_thrmask_or | A |  | 陈双胜 | 是
| thread_test_odp_thrmask_xor | A |  | 陈双胜 | 是
| thread_test_odp_thrmask_copy | A |  | 陈双胜 | 是
| thread_test_odp_thrmask_first | A |  | 陈双胜 | 是
| thread_test_odp_thrmask_last | A |  | 陈双胜 | 是
| thread_test_odp_thrmask_next | A |  | 陈双胜 | 是
| thread_test_odp_thrmask_worker | A |  | 陈双胜 | 是
| thread_test_odp_thrmask_control | A |  | 陈双胜 | 是
| Suite: Time | A
| time_test_constants | A |  | 陈双胜 | 是
| time_test_local_res | A |  | 陈双胜 | 是
| time_test_local_conversion | A |  | 陈双胜 | 是
| time_test_monotony | A |  | 陈双胜 | 是
| time_test_local_cmp | A |  | 陈双胜 | 是
| time_test_local_diff | A |  | 陈双胜 | 是
| time_test_local_sum | A |  | 陈双胜 | 是
| time_test_local_wait_until | A |  | 陈双胜 | 是
| time_test_wait_ns | A |  | 陈双胜 | 是
| time_test_local_accuracy | A |  | 陈双胜 | 是
| time_test_global_res | A |  | 陈双胜 | 是
| time_test_global_conversion | A |  | 陈双胜 | 是
| time_test_global_cmp | A |  | 陈双胜 | 是
| time_test_global_diff | A |  | 陈双胜 | 是
| time_test_global_sum | A |  | 陈双胜 | 是
| time_test_global_wait_until | A |  | 陈双胜 | 是
| time_test_global_accuracy | A |  | 陈双胜 | 是
| Suite: Timer | A |  | 陈双胜 | 是
| timer_test_timeout_pool_alloc | A |  | 陈双胜 | 是
| timer_test_timeout_pool_free | A |  | 陈双胜 | 是
| timer_test_odp_timer_cancel | A |  | 陈双胜 | 是
| timer_test_odp_timer_all | A |  | 陈双胜 | 是
| Suite: traffic_mngr tests | A
| traffic_mngr_test_capabilities | A |  | 陈双胜 | 是
| traffic_mngr_test_tm_create | A |  | 陈双胜 | 是
| traffic_mngr_test_shaper_profile | A |  | 陈双胜 | 是
| traffic_mngr_test_sched_profile | A |  | 陈双胜 | 是
| traffic_mngr_test_threshold_profile | A |  | 陈双胜 | 是
| traffic_mngr_test_wred_profile | A |  | 陈双胜 | 是
| traffic_mngr_test_shaper | A |  | 陈双胜 | 是
| traffic_mngr_test_scheduler | A |  | 陈双胜 | 是
| traffic_mngr_test_thresholds | A |  | 陈双胜 | 是
| traffic_mngr_test_byte_wred | A |  | 陈双胜 | 是
| traffic_mngr_test_pkt_wred | A |  | 陈双胜 | 是
| traffic_mngr_test_query | A |  | 陈双胜 | 是
| traffic_mngr_test_marking | A |  | 陈双胜 | 是
| traffic_mngr_test_fanin_info | A |  | 陈双胜 | 是
| traffic_mngr_test_destroy | A |  | 陈双胜 | 是
| Suite: Shared Memory | A
| shmem_test_basic | A |  | 陈双胜 | 是
| shmem_test_reserve_after_fork | A |  | 陈双胜 | 是
| shmem_test_singleva_after_fork | A |  | 陈双胜 | 是
| shmem_test_stress | A |  | 陈双胜 | 是
| Suite: System Info | A
| system_test_odp_version_numbers | A |  | 陈双胜 | 是
| system_test_odp_cpu_count | A |  | 陈双胜 | 是
| system_test_odp_sys_cache_line_size | A |  | 陈双胜 | 是
| system_test_odp_cpu_model_str | A |  | 陈双胜 | 是
| system_test_odp_cpu_model_str_id | A |  | 陈双胜 | 是
| system_test_odp_sys_page_size | A |  | 陈双胜 | 是
| system_test_odp_sys_huge_page_size | A |  | 陈双胜 | 是
| system_test_odp_sys_huge_page_size_all | A |  | 陈双胜 | 是
| system_test_odp_cpu_hz_max | A |  | 陈双胜 | 是
| system_test_odp_cpu_hz_max_id | A |  | 陈双胜 | 是
| system_test_odp_cpu_cycles | A |  | 陈双胜 | 是
| system_test_odp_cpu_cycles_max | A |  | 陈双胜 | 是
| system_test_odp_cpu_cycles_resolution | A |  | 陈双胜 | 是
| system_test_odp_cpu_cycles_diff | A |  | 陈双胜 | 是
| system_test_info_print | A |  | 陈双胜 | 是
cyclictest | 指定参数优先级99，时间间隔为10000us，计数器１０0００，线程序号为0 | A | cyclictest.sh | 陈双胜 | 是
| 最小延时 | A |  | 陈双胜 | 是
| 最近一次的延时（us） | A |  | 陈双胜 | 是
| 最大延时（us） | A |  | 陈双胜 | 是
| 平均延时（us） | A |  | 陈双胜 | 是
hackbench | 迭代1000次，每次跑１０组每组４０个任务 | A | hackbench.sh | 陈双胜 | 是
| 计算平均值延时值 | A |  | 陈双胜 | 是
| 计算最小延时值 | A |  | 陈双胜 | 是
| 计算最大延时值 | A |  | 陈双胜 | 是
dsdbench | 安装依赖包 | A | dsdbench.sh | 陈双胜 | 是
| 下载dsdbench | A |  | 陈双胜 | 是
| 在docker容器中测试跑benchmark | A |  | 陈双胜 | 是
| 在docker容器中测试跑test | A |  | 陈双胜 | 是
isolate-task | 安装依赖包 | A | isolate-task-verify.sh | 陈双胜 | 是
| 检查内核配置和cmdline判断需要隔离cpu数量 | A |  | 陈双胜 | 是
| 判断预设的cpu是否在内核配置里面 | A |  | 陈双胜 | 是
| 能否隔离指定cpu | A |  | 陈双胜 | 是
| 跟踪隔离cpu，查看状态 | A |  | 陈双胜 | 是
kselftest | cpu热插拔 | A | kselftest.sh | 陈双胜 | 是
| efi能否创建非空文件 | A |  | 陈双胜 | 是
| efi能否创建空文件 | A |  | 陈双胜 | 是
| efi能否创建只读文件 | A |  | 陈双胜 | 是
| efi能否删除非空文件 | A |  | 陈双胜 | 是
| efi能否删除空文件 | A |  | 陈双胜 | 是
| efi能否打开非链接文件 | A |  | 陈双胜 | 是
| efi能否创建一系列有效文件名 | A |  | 陈双胜 | 是
| efi能否创建一系列无效文件名 | A |  | 陈双胜 | 是
unixbench | Dhrystone,计算与比较机器字符串运算性能 | A | unixbench.sh | 陈双胜 | 是
| execl，测试计算每秒出现恶心execl转换数的次数 | A |  | 陈双胜 | 是
| file copy，测试文档在指定时间内的读、写、复制的数据量 | A |  | 陈双胜 | 是
| whetstone，测试浮点运算的速度和效率， | A |  | 陈双胜 | 是
| Pipe Throughput，测试Pipe每秒钟的一个I/O量 | A |  | 陈双胜 | 是
| Pipe-based Context Switching，计算两个程序同时进入Pipe后，所计算出来的I/O量 | A |  | 陈双胜 | 是
| Process Creation，这项测试的结果取决于内存频宽的速度 | A |  | 陈双胜 | 是
| Shell Scripts，测试shellscript执行时，每秒I/O可取的copy次数 | A |  | 陈双胜 | 是
| System Call Overhead，计算用户登录退出时系统分配资源情况 | A |  | 陈双胜 | 是
SPECint | 安装依赖包 | A | SPECint.md | 陈双胜 | 否
| 下载源文件 | A |  | 陈双胜 | 否
| 编译源文件 | A |  | 陈双胜 | 否
| 使用spec测试cpu整型数据处理能力 | A |  | 陈双胜 | 否
SPECfp | 安装依赖包 | A | SPECfp.md | 陈双胜 | 否
| 下载源文件 | A |  | 陈双胜 | 否
| 编译源文件 | A |  | 陈双胜 | 否
| 使用spec测试cpu浮点数据处理能力 | A |  | 陈双胜 | 否
CoreMark | 测量CPU性能的基准 | A | CoreMark.md | 陈双胜 | 否
sysbench 0.5 | 安装依赖包 | A | sysbench-0.5.sh | 陈双胜 | 是
| 下载安装sysbench | A |  | 陈双胜 | 是
| 检查安装源是否正确 | A |  | 陈双胜 | 是
| 检查版本号是否正确 | A |  | 陈双胜 | 是
| 多cpu测试 | A |  | 陈双胜 | 是
| 单cpu测试 | A |  | 陈双胜 | 是
| 线程测试 | A |  | 陈双胜 | 是
| 互斥锁测试 | A |  | 陈双胜 | 是
| memory 8k顺序读写测试 | A |  | 陈双胜 | 是
| memory 8k随机读写测试 | A |  | 陈双胜 | 是
| memory 16k顺序读写测试 | A |  | 陈双胜 | 是
| memory 16k随机读写测试 | A |  | 陈双胜 | 是
| fio随机读测试 | A |  | 陈双胜 | 是
| fio随机写测试 | A |  | 陈双胜 | 是
| fio随机读写测试 | A |  | 陈双胜 | 是
| fio顺序读测试 | A |  | 陈双胜 | 是
| fio顺序写测试 | A |  | 陈双胜 | 是
| fio顺序读写测试 | A |  | 陈双胜 | 是
| 卸载sysbench | A |  | 陈双胜 | 是
sysbench 1.0.2 | 安装依赖包 | A | sysbench-1.0.2.sh | 陈双胜 | 是
| 下载安装sysbench | A |  | 陈双胜 | 是
| 检查安装源是否正确 | A |  | 陈双胜 | 是
| 检查版本号是否正确 | A |  | 陈双胜 | 是
| 多cpu测试 | A |  | 陈双胜 | 是
| 单cpu测试 | A |  | 陈双胜 | 是
| 线程测试 | A |  | 陈双胜 | 是
| 互斥锁测试 | A |  | 陈双胜 | 是
| memory 8k顺序读写测试 | A |  | 陈双胜 | 是
| memory 8k随机读写测试 | A |  | 陈双胜 | 是
| memory 16k顺序读写测试 | A |  | 陈双胜 | 是
| memory 16k随机读写测试 | A |  | 陈双胜 | 是
| fio随机读测试 | A |  | 陈双胜 | 是
| fio随机写测试 | A |  | 陈双胜 | 是
| fio随机读写测试 | A |  | 陈双胜 | 是
| fio顺序读测试 | A |  | 陈双胜 | 是
| fio顺序写测试 | A |  | 陈双胜 | 是
| fio顺序读写测试 | A |  | 陈双胜 | 是
| 卸载sysbench | A |  | 陈双胜 | 是
sysstat 11.5.5 | 安装sysstat | A | sysstat.sh | 陈双胜 | 是
| 查看版本号 | A |  | 陈双胜 | 是
| 检查安装源 | A |  | 陈双胜 | 是
| sadc工具每秒进行一次数据统计，共10次 | A |  | 陈双胜 | 是
| sar工具收集系统CPU、硬盘、动态数据 | A |  | 陈双胜 | 是
| sar工具查看网络吞吐量 | A |  | 陈双胜 | 是
| iostat工具搜集CPU使用情况、磁盘IO状态 | A |  | 陈双胜 | 是
| mpstat 用于多处理器系统中的CPU的利用率的统计 | A |  | 陈双胜 | 是
| 卸载sysstat | A |  | 陈双胜 | 是
systemtap 3.1 | 安装依赖包和内核调试信息 | A | systemtap.sh | 陈双胜 | 是
| 安装systemtap包 | A |  | 陈双胜 | 是
| 检查安装版本是否正确 | A |  | 陈双胜 | 是
| 检查安装源是否正确 | A |  | 陈双胜 | 是
| 验证安装是否成功 | A |  | 陈双胜 | 是
| 卸载systemtap | A |  | 陈双胜 | 是
systemtap 2.6 |  | A |  | 陈双胜 | 是
93、specJVM | 安装java jdk | A | openjvm.md | 陈双胜 | 否 | Pass | 谭礼清
| 安装specjvm | A |  | 陈双胜 | 否 | Pass | 谭礼清
| 检查环境变量 | A |  | 陈双胜 | 否 | Pass | 谭礼清
| 单条测试结果 | A |  | 陈双胜 | 否 | Pass | 谭礼清
| base测试结果 | A |  | 陈双胜 | 否 | Fail | 谭礼清
83.pmqtest | 启动多对线程和进程，循环１００００次 | A | pmqtest.sh | 陈双胜 | 是
| 计算进程间POSIX消息队列通信的延时的最小值 | A |  | 陈双胜 | 是
| 计算进程间POSIX消息队列通信的延时的最大值 | A |  | 陈双胜 | 是
| 计算进程间POSIX消息队列通信的延时的平均值 | A |  | 陈双胜 | 是
84.rcutorture | 检查内核配置CONFIG_RCU_TORTURE_TEST=m存在路径 | A | rcutorture.sh | 陈双胜 | 是
| 加载rcutorture内核模块 | A |  | 陈双胜 | 是
| 查看rcutorture是否启动成功 | A |  | 陈双胜 | 是
| 卸载rcutorture内核模块 | A |  | 陈双胜 | 是
| 检查结束是否正常 | A |  | 陈双胜 | 是
85.rt-migrate-test | 验证RT线程调度器平衡，循环100次 | A | rt-migrate-test.sh | 陈双胜 | 是
86.signaltest | 测试一个RT信号往返的最小值 | A | signaltest.sh | 陈双胜 | 是
| 测试一个RT信号往返的平均值 | A |  | 陈双胜 | 是
| 测试一个RT信号往返的最大值 | A |  | 陈双胜 | 是
ycsb 0.12.0 | 安装ycsb是否成功 | A | ycsb-test.sh | 谭礼清 | 是 | Pass | 谭礼清
| ycsb版本与源是否正确， | A |  | 谭礼清 | 是 | Pass | 谭礼清
| 添加YCSB_HOME到环境变量中 | A |  | 谭礼清 | 是 | Pass | 谭礼清
| 卸载ycsb | A |  | 谭礼清 | 是 | Pass | 谭礼清
tiptop 2.3 | 安装是否正常 | A | tiptop.sh | 陈双胜 | 是
| 安装包的版本是否正确 | A |  | 陈双胜 | 是
| 安装包的源是否正确 | A |  | 陈双胜 | 是
| 安装包卸载是否正常 | A |  | 陈双胜 | 是
91.perf（包括hisi特有的pmu事件） | 1.安装是否正常 | A | perf.sh | 房元政 | 是
| 2.安装包的版本是否正确 | A |  | 房元政 | 是
| 3.安装包的源是否正确 | A |  | 房元政 | 是
| 4.安装好后能否正常查询海思私有perf | A |  | 房元政 | 是
| 5.能否正常查询海思perf的ddrc事件状态 | A |  | 房元政 | 是
| 6.能否正常查询海思perf的l3c事件状态 | A |  | 房元政 | 是
| 7.能否正常查询海思perf的mn事件状态 | A |  | 房元政 | 是
| 8.安装包能否正常卸载 | A |  | 房元政 | 是

## 马红新
测试项目 | 测试子项 | 级别 | 测试步骤 | 开发者 | 能否自动化 | 实测结果 | 执行者 | 备注
compat-openssl10 1.0.2j |  | A |  | 马红新 | 是 | Fail | 马红新
netperf 2.7.0 | 安装netperf安装包 | A | netperf.sh | 马红新 | 是 | Pass | 马红新
| 启动服务器端，并作为守护进程来运行 | A |  | 马红新 | 是 | Pass | 马红新
| 启动客户端，并进行测试 | A |  | 马红新 | 是 | Pass | 马红新
| 结束进程完成测试 | A |  | 马红新 | 是 | Pass | 马红新
OpenSSL | 安装openssl软件包 | A | openssl.sh | 马红新 | 是 | Pass | 马红新
| 测试openssl | A |  | 马红新 | 是 | Pass | 马红新
ethernet | 是否可以正常安装ethernet所用的安装包 | A | ethernet.sh | 马红新 | 是 | Pass | 马红新
| 是否可以正常获取所有网络接口状态 | A |  | 马红新 | 是 | Pass | 马红新
| 是否可以正常获取eth0网络接口状态 | A |  | 马红新 | 是 | Pass | 马红新
| 是否可以正常获取到eth0网口对应的IP地址 | A |  | 马红新 | 是 | Pass | 马红新
| 是否可以正常获取给定接口的默认路由IP地址 | A |  | 马红新 | 是 | Pass | 马红新
| 是否可以正常ping 路由IP | A |  | 马红新 | 是 | Pass | 马红新
iperf | 安装iperf包 | A | iperf.sh | 马红新 | 是 | Pass | 马红新
| 服务器端启动，做为守护进程运行 | A |  | 马红新 | 是 | Pass | 马红新
| 启动客户端，并进行测试 | A |  | 马红新 | 是 | Pass | 马红新
| 结束进程完成测试 | A |  | 马红新 | 是 | Pass | 马红新
qperf | 安装qperf安装包 | A | qperf.sh | 马红新 | 是 | Pass | 马红新
| 启动服务器端，并作为守护进程来运行 | A |  | 马红新 | 是 | Pass | 马红新
| 启动客户端，并进行测试 | A |  | 马红新 | 是 | Pass | 马红新
| 结束进程完成测试 | A |  | 马红新 | 是 | Pass | 马红新
linpack | 能否下载linpack文件 | A | linpack.sh | 马红新 | 是 | Pass | 马红新
| 能否安装依赖包gcc glibc-static等 | A |  | 马红新 | 是 | Pass | 马红新
| 能否编译执行文件linpack | A |  | 马红新 | 是 | Pass | 马红新
| 能否执行linpack命令 | A |  | 马红新 | 是 | Pass | 马红新
| 能否结束linpack进程 | A |  | 马红新 | 是 | Pass | 马红新
| 能否卸载依赖文件 | A |  | 马红新 | 是 | Pass | 马红新
latencytop | 安装软件包 | B | latencytop.md | 马红新 | 否 | Pass | 马红新
| 启动此工具 | B |  | 马红新 | 否 | Pass | 马红新
| 将日志文件设置为/tmp/xxx.log | B |  | 马红新 | 否 | Pass | 马红新
| 将日志级别设置为all | B |  | 马红新 | 否 | Pass | 马红新
| 启用对同步对象导致的等待时间的跟踪 | B |  | 马红新 | 否 | Pass | 马红新
| 显示进程组为xxx的进程的跟踪日期 | B |  | 马红新 | 否 | Pass | 马红新
| 结束进程 | B |  | 马红新 | 否 | Pass | 马红新
| 卸载软件包 | B |  | 马红新 | 否 | Pass | 马红新
dstat | 能否安装dstat包 | A | dstat.sh | 马红新 | 是 | Pass | 马红新
| 输出默认监控，报表 | A |  | 马红新 | 是 | Pass | 马红新
| 查看内存占用情况 | A |  | 马红新 | 是 | Pass | 马红新
| 显示一些关于cpu资源损耗的数据 | A |  | 马红新 | 是 | Pass | 马红新
| 查看当前占用I/O,cpu,内存等最高的进程信息 | A |  | 马红新 | 是 | Pass | 马红新
| 查看某个cpu状态信息 | A |  | 马红新 | 是 | Pass | 马红新
| 查看系统的磁盘的读写数据大小 | A |  | 马红新 | 是 | Pass | 马红新
| 查看系统网络状态 | A |  | 马红新 | 是 | Pass | 马红新
| 查看系统负载情况 | A |  | 马红新 | 是 | Pass | 马红新
| 查看系统进程信息 | A |  | 马红新 | 是 | Pass | 马红新
| 查看系统tcp,udp端口情况 | A |  | 马红新 | 是 | Pass | 马红新
| 查看I/o请求情况 | A |  | 马红新 | 是 | Pass | 马红新
| 能否dstat结束进程 | A |  | 马红新 | 是 | Pass | 马红新
| 能否卸载dstat软件包 | A |  | 马红新 | 是 | Pass | 马红新
iostat | 是否可以正常安装软件包 | B | iostat.sh | 马红新 | 是 | Pass | 马红新
| 是否可以显示所有设备负载情况 | B |  | 马红新 | 是 | Pass | 马红新
| 是否可以定时显示所有信息 | B |  | 马红新 | 是 | Pass | 马红新
| 是否可以正常显示指定磁盘信息 | B |  | 马红新 | 是 | Pass | 马红新
| 是否可以显示tty和cpu信息 | B |  | 马红新 | 是 | Pass | 马红新
| 是否可以正常的以M为单位显示所有信息 | B |  | 马红新 | 是 | Pass | 马红新
| 是否可以正常查看tps和吞吐信息 | B |  | 马红新 | 是 | Pass | 马红新
| 是否可以正常查看设备使用率和相应时间 | B |  | 马红新 | 是 | Pass | 马红新
| 是否可以正常查看cpu状态 | B |  | 马红新 | 是 | Pass | 马红新
| 是否可以正常结束进程 | B |  | 马红新 | 是 | Pass | 马红新
| 是否可以正常卸载软件包 | B |  | 马红新 | 是 | Pass | 马红新

## 谭礼清
测试项目 | 测试子项 | 级别 | 测试步骤 | 开发者 | 能否自动化 | 实测结果 | 执行者 | 备注
stream | 0 运行stream程序 | A | stream-uniprocessor.sh | 谭礼清 | 是 | Pass | 谭礼清
| 1 内存copy测试 | A |  | 谭礼清 | 是 | Fail | 谭礼清
| 2 内存add测试 | A |  | 谭礼清 | 是 | Fail | 谭礼清
| 3 内存scale测试 | A |  | 谭礼清 | 是 | Fail | 谭礼清
| 4 内存triad测试 | A |  | 谭礼清 | 是 | Fail | 谭礼清
dd-wr-speed | 1.测试纯写速度（测试3次取平均值） | A | dd-wr-speed.sh | 房元政 | 是
| 2.测试纯读速度（测试3次取平均值） |  |  | 房元政 | 是
| 3.测试读写速度（测试3次取平均值） |  |  | 房元政 | 是
blogbench | 构建一个繁忙的文件加载服务 | A | blogbench.sh | 房元政 | 是